## NABAVKE ZA SKOLE
FINANSIJSKA PONUDA ZA LOT 12 Rekonstrukacija toplovodne i vodovodne mreže u OŠ Holandija Laktaši
| Nabavka | ukupna cijena s PDVom KM
12. | Rekonstrukacija toplovodne i vodovodne mreže u OŠ Holandija Laktaši
12.1. | REKONSTRUKCIJA TOPLOVODNE I VODOVODNE MREŽE Presijecanje cijevi grijanja ( dovod odvod) na mjestima spajanja sa novim cijevima, povezivanje novih bakarnih cijevi, varenje. Odvodjenje bakarnih cijevi za grijanje do mjesta montaže bojlera (potrebno 4 metra bakarne cijevi f 20 mm sa 5 nosača na zid i toplotnom filc izolacijom, 4 koljena f 20 mm 90 stepeni). Dva zaštitna ventila na priključcima na bojler. U zidu naći na pogodnom mjestu dovod vode, zatim ugraditi koljeno f 20 mm 90 stepeni i odvesti do mjesta montaže bojlera (potrebno 1 m PVC cijevi, koju treba uštemati u postojeći zid, polupati pločice) Montirati u zidu drugo koljeno f 20 mm 90 stepeni za toplu vodu. Sa tog mjesta odvojiti cijevi za toplu vodu po kabinama (muška/ženska) u prizemlju i na spratu te dovesti do umivaonika toplu vodu. Ukupno sa jednog bojlera treba odvesti na 8 umivaonika toplu vodu, a potrebno je 16 koljena f 20 mm 90 stepeni T komada 10 komada i 8 kutnih ventila na koje će se priključiti fleksibilna crijeva koja idu na česme. Potrebno je 8 novih kutnih ventila za hladnu vodu, dovodi već postoje. Potrebna su dva fleksibilna crijeva na bojler dužine 40 cm. PVC cijevi f 20 mm je potrebno 12 m.
12.2. | NABAVKA I UGRADNJA ČESMI TOPLO-HLADNO (25 komada) Nabavka i ugradnja česmi toplo hladno sa perlatorima, podrazumijeva nabavku 16 ugradnih, na umivaonik, česmi i 9 česmi koje idu na zid. Česme moraju iamti ugrađene perlatore i po mogućnosti ručicu za rotaciju topla hladna. Česme treba povezati na kutne ventile ispod 16 umivaonika i na devet mijesta iznad umivaonika. Nabaviti česme i nabaviti 50 fleksibilnih crijeva dužine do 40 cm kojima će se povezati nove česme sa kutnim ventilima, naravno sa gumicama i zaptivcima.
12.3. | SANACIJA OŠTEĆENIH PLOČICA TOKOM RADOVA (cc 5 m2) Sanacija oštećenih pločica tokom radova, podrazumijeva da se na pojedinim potrebnim mjestima izvrši štemanje pločica i zidova radi povezivanja cijevi, zatim da se buše rupe kroz zid za dovod tople vode, kao i kroz plafon prizemlja, pod sprata. Da se rupe i oštećenja saniraju, zatim pripreme za lijepljenje pločica, a pod pripremi za navlačenje terace. Okvirno oko 5 kvadratnih metara ukupno pločica zidnih, bijelih 15 x 15 cm
12.4. | NABAVKA I UGRADNJA 3 BOJLERA Nabavka i ugradnja kombinovanog bojlera, podrazumijeva nabavku tri bojlera zapremine 50 l kombinovana mogućnost priključka na struju i na grijanje. Potrebno je ubušiti po 4 tiple f 14 mm za postavlajnje nosača bojlera, nabaviti bojler, 4 tiple, 4 vijka i dva nosača
12.5. | PRIKLJUČAK BOJLERA NA MREŽU ELEKTRIČNE ENERGIJE Priključak bojlera na električnu mrežu, podrazumijeva da se okačen bojler na zid toaleta, poveže na gradsku električnu mrežu, odnosno na struju. Usluge se odnose na povezivanje kabla sa razvodne kutije u blizini toaleta do indikatora koji treba da bude na ulazu u toalet u koje se nalazi bojler, na propisanoj visini i od indikatora povezivanje na bojler. Aktivnosti podrazumijevaju bušenje potrebnih zidova, štemanje za kutije indikatora i kablove, te povezivanje novih kablova na bojler, otvoriti pokopac, pravilno spojiti prema elektičnoj šemi fazu i nulu, te izvršiti zaštitu uzemljenjem. Pored ovih aktivnosti neophodno je nabaviti 6 m trožilnog kabla 3x2,5 mm, spojnice, izolir traku i redne stezaljke kao i indikatore za kutijama (3 komada) , koje treba ugraditi u zid.
UKUPNO
POPUST
UKUPNA CIJENA S POPUSTOM
UKUPNA CIJENA PONUDE IZRAŽENA SLOVIMA
ŽIRO RAČUN ZA UPLATU

## Sheet3 (hidden)
# | Kategorija | Max bodova
1 | Iskustvo škole u implementiranju vlastitih projekata
2 | Iskustvo škole u implementiranju projekata domaćih ili stranih nevladinih organizacija
3 | Iskustvo škole u vođenju eko sekcije
4 | Uključenost prestavnika/ca lokalne zajednice (lokalna vlast, privrednici, OCD, mediji) u aktivnosti škole
5 | Uključenost roditelja/ki u aktivnosti škole
6 | Spremnost škole i osoblja da investiraju vrijeme i znanje u aktivnosti Eko škole/motivacija škole