## NABAVKE ZA SKOLE
FINANSIJSKA PONUDA ZA LOT 22 Izrada vanjske učionice i botaničkog vrta ukupnih dimenzija 10x12 metara u u dvorištu u Prvoj osnovnoj školi Široki Brijeg
| Nabavka | jed mjere | jedinična cijena s PDVom KM | ukupno komada/m2/m | ukupna cijena s PDVom KM
22. | Izrada vanjske učionice i botaničkog vrta ukupnih dimenzija 10x12 metara u u dvorištu u Prvoj osnovnoj školi Široki Brijeg
22.1. | PRIPREMNI RADOVI - Čišćenje obuhvata od niskog raslinja i gustog grmlja te smeća, te uklanjanje površinskog sloja materijala u debljini do 20cm. Stavka uključuje odvoz i zbrinjavanje materijala. | m2 |  | 120 | 0
22.2. | PRIPREMNI RADOVI- Fino planiranje potrebnih površina sa točnošću ± 2 cm , uključivo sabijanje valjkom velike ili srednje težine. Priprema terena za završne slojeve prema projektu - vanjska učionica zajedno s botaničkim vrtom. | m2 |  | 120 | 0
22.3. | ZEMLJANI RADOVI - Dobava materijala i nasipavanje zdrave zemlje 6 m3 nakon završetka gradnje na površinama gdje su planirane hortikulturne površine (plastenik i vrtna gredica). Debljina sloja ovisi o potrebi određenih dijelova. | m2 |  | 30 | 0
22.4. | BETONSKI RADOVI- Nabava i kompletna ugradnja betonskih rubnjaka . Stavka obuhvaća nabavu i ugradnju betonskog rubnjaka u ukupnoj dužini od 44 m (za obrubljivanje vanjske učionice i botaničkog vrta ) 8/20/100 cm u unutrašnjosti parka na prethodno izvedenu podlogu od svježeg betona C16/20 (MB 20). Beton ugrađenog rubnjaka mora biti klase C35/45 -v/c faktor ispod 0.45, otporan na smrzavanje i soli za odmrzavanje. Stavka uključuje dobavu i ugradnju rubnjaka i izvedbu betonske posteljice (8-10 cm) ispod rubnjaka, fugiranje spojnica i sve prijenose. U stavku uračunati doradu strojnog i ručnog iskopa materijala za ugradnju rubnjaka po isprojektiranoj visini ukoliko je to potrebno. Obračun po m' kompletno izvedenog rubnjaka | m |  | 44 | 0
22.5. | PARTERNI RADOVI- Nabava, doprema i ugradnja pješčanih površina u vidu nasipa oblutaka sitnijeg promjera i geotekstila. Nasip se postavlja u debljini od 15 cm na prethodno zbijenu podlogu. U stavku uračunato postavljanje geotekstila ispod završne obloge pijeska. Pješčanim površinama se popunjavaju međuprostori između gredice i plastenika, prostor vanjskog rada. Obračun po m2 izvedene površine. | m2 |  | 86 | 0
22.6. | PARTERNI RADOVI -Dobava svih materijala i izvedba povrtne gredice u sklopu obuhvata (4x3m). Stavka obuhvaća sve potrebne radnje i sve transporte materijala za kompletnu izvedbu (zbijena i izravnata podloga, izvedba uzdignutog 'korita' od betonskih blokova sa svim potrebnim radovima zidanja). Predviđena gredica visine dva betonska bloka. Nasip zdrave zemlje obračunat u zemljanim zadovima. | suma |  | 1 | 0
22.7. | OPREMANJE - Nabava i ugradnja plastenika dimenzija 6 x 3 m, plastenik na čeličnoj konstrukciji sa oblogom od debelog polikarbonata (4mm). U stavku su uključeni nabava, doprema i montaža plastenika na lokaciji. Nasip zdrave zemlje je predviđen u zemljanim radovima. | suma |  | 1 | 0
22.8. | Pokretna školska ploča na stalku | komad |  | 1 | 0
|  |  | UKUPNO |  | 0
POPUST
UKUPNA CIJENA S POPUSTOM
UKUPNA CIJENA PONUDE IZRAŽENA SLOVIMA
ŽIRO RAČUN ZA UPLATU

## Sheet3 (hidden)
# | Kategorija | Max bodova
1 | Iskustvo škole u implementiranju vlastitih projekata
2 | Iskustvo škole u implementiranju projekata domaćih ili stranih nevladinih organizacija
3 | Iskustvo škole u vođenju eko sekcije
4 | Uključenost prestavnika/ca lokalne zajednice (lokalna vlast, privrednici, OCD, mediji) u aktivnosti škole
5 | Uključenost roditelja/ki u aktivnosti škole
6 | Spremnost škole i osoblja da investiraju vrijeme i znanje u aktivnosti Eko škole/motivacija škole